## BOM
Group | Item | Designator | DigiKey | Cost | Number | Total | Remarks
Supply Voltage | Capacitor 10uF | C4 | 1276-1096-1-ND | 0.09 | 1 | 0.09 | footprint 0805
| Capacitor 100nF | C5, C3 | 1276-6840-1-ND | 0.09 | 2 | 0.18 | footprint 0805
| Capacitor 22uF | C6, C7 | 1276-6526-1-ND | 0.3 | 2 | 0.6 | footprint 0805
| Resistor 31k6 | R3 | 311-31.6KCRCT-ND | 0.09 | 1 | 0.09 | footprint 0805
| Resistor 10k | R5 | 311-10.0KCRCT-ND | 0.09 | 1 | 0.09 | footprint 0805
| Inductor 2.2uH | L1 | 732-9690-1-ND | 0.49 | 1 | 0.49 | footprint 1008
| Regulator AP62250 | U2 | 31-AP62250WU-7CT-ND | 0.3 | 1 | 0.3 | TSOT-26
Filament Driver | Capacitor 10uF | C21 | 1276-1096-1-ND | 0.09 | 1 | 0.09 | footprint 0805
| Capacitor 100nF | C22, C20 | 1276-6840-1-ND | 0.09 | 2 | 0.18 | footprint 0805
| Capacitor 22uF | C23, C24 | 1276-6526-1-ND | 0.3 | 2 | 0.6 | footprint 0805
| Resistor 31k6 | R19 | 311-31.6KCRCT-ND | 0.09 | 1 | 0.09 | footprint 0805
| Resistor 10k | R21, R20 | 311-10.0KCRCT-ND | 0.09 | 2 | 0.18 | footprint 0805
| Inductor 2.2uH | L3 | 732-9690-1-ND | 0.49 | 1 | 0.49 | footprint 1008
| Regulator AP62250 | U5 | 31-AP62250WU-7CT-ND | 0.3 | 1 | 0.3 | TSOT-26
Fused Input | Barrel Jack | J3 | CP-036AHPJCT-ND | 1.14 | 1 | 1.14
| Barrel Plug | X | CP3-1000-ND | 1.13 | 1 | 1.13
| 3A Fuse | F1 | MFU08053.00CT-ND | 0.56 | 1 | 0.56 | footprint 0805
Anode Driver | E-Capacitor 100uF | C9 | 732-8254-1-ND | 0.3 | 1 | 0.3
| Capacitor 100nF | C10 | 1276-6840-1-ND | 0.09 | 1 | 0.09 | footprint 0805
| Resistor 28k7 | R11 | 311-28.7KCRCT-ND | 0.09 | 1 | 0.09 | footprint 0805
| Capacitor 39pF | C11 | 13-CC0805JRNPOBBN390CT-ND | 0.11 | 1 | 0.11 | HV, footprint 0805
| Capacitor 330pF | C8 | 311-3287-1-ND | 0.13 | 1 | 0.13 | HV, footprint 0805
| Capacitor 10pF | C12 | 311-4254-1-ND | 0.18 | 1 | 0.18 | HV, footprint 0805
| Resistor 340k | R14 | 311-340KCRCT-ND | 0.09 | 1 | 0.09 | footprint 0805
| Resistor 100R | R8 | 311-100CRCT-ND | 0.09 | 1 | 0.09 | footprint 0805
| Resistor 0.1R | R12 | 311-0.1LUCT-ND | 0.39 | 1 | 0.39 | footprint 0805
| Resistor 590k | R6 | 311-590KCRCT-ND | 0.09 | 1 | 0.09 | footprint 0805
| Resistor 10k | R13 | 311-10.0KCRCT-ND | 0.09 | 1 | 0.09 | footprint 0805
| Regulator LM3478 | U4 | 296-38111-1-ND | 2.41 | 1 | 2.41
| Inductor 220uH | L2 | 732-1696-1-ND | 2.36 | 1 | 2.36
| Diode SK220A | D1 | 1655-SK220ACT-ND | 0.41 | 1 | 0.41
| Mosfet NCH | Q1 | 497-8774-1-ND | 2.69 | 1 | 2.69
| E-Capacitor 47uF | C13, C14, C15 | 399-14797-1-ND | 0.68 | 3 | 2.04 | HV
Grid Driver | Capacitor 1uF | C1, C2 | 1276-1066-1-ND | 0.09 | 2 | 0.18 | footprint 0805
| Resistor 220k | R4 | 311-220KARCT-ND | 0.09 | 1 | 0.09 | footprint 0806
| Resistor 5K6 | R1 | 311-5.6KARCT-ND | 0.09 | 1 | 0.09 | footprint 0807
| Resistor 56R | R2 | 311-56ARCT-ND | 0.09 | 1 | 0.09 | footprint 0808
| Regulator | U1 | LR12LG-GCT-ND | 1.54 | 1 | 1.54
Connector | Male connector | J1, J2 | 952-3265-ND | 0.61 | 2 | 1.22
VFD Display | Resistor 200R | R15, R16, R17, R18 | 311-200CRCT-ND | 0.09 | 4 | 0.36
| Resistor 100k | R7 | 311-100KCRCT-ND | 0.09 | 1 | 0.09
| Resistor 10R | R9, R10 | 13-AC0805FR-7W10RLCT-ND | 0.09 | 2 | 0.18 | HV
| Capacitor 100nF | C16, C19, C17, C18 | 1276-6840-1-ND | 0.09 | 4 | 0.36
| Diode BZT52B3V3 | D3, D4, D5, D6 | BZT52B3V3RHGCT-ND | 0.19 | 4 | 0.76
| Zener Diode | D2 | MMSZ5222BT1GOSCT-ND | 0.21 | 1 | 0.21
23.33

## abridged
Item | Designator | DigiKey | Cost | Number | Total
Capacitor 10uF | C4 | 1276-1096-1-ND | 0.09 | 1 | 0.09
Capacitor 100nF | C5, C3 | 1276-6840-1-ND | 0.09 | 2 | 0.18
Capacitor 22uF | C6, C7 | 1276-6526-1-ND | 0.3 | 2 | 0.6
Resistor 31k6 | R3 | 311-31.6KCRCT-ND | 0.09 | 1 | 0.09
Resistor 10k | R5 | 311-10.0KCRCT-ND | 0.09 | 1 | 0.09
Inductor 2.2uH | L1 | 732-9690-1-ND | 0.49 | 1 | 0.49
Regulator AP62250 | U2 | 31-AP62250WU-7CT-ND | 0.3 | 1 | 0.3
Capacitor 10uF | C21 | 1276-1096-1-ND | 0.09 | 1 | 0.09
Capacitor 100nF | C22, C20 | 1276-6840-1-ND | 0.09 | 2 | 0.18
Capacitor 22uF | C23, C24 | 1276-6526-1-ND | 0.3 | 2 | 0.6
Resistor 31k6 | R19 | 311-31.6KCRCT-ND | 0.09 | 1 | 0.09
Resistor 10k | R21, R20 | 311-10.0KCRCT-ND | 0.09 | 2 | 0.18
Inductor 2.2uH | L3 | 732-9690-1-ND | 0.49 | 1 | 0.49
Regulator AP62250 | U5 | 31-AP62250WU-7CT-ND | 0.3 | 1 | 0.3
Barrel Jack | J3 | CP-036AHPJCT-ND | 1.14 | 1 | 1.14
Barrel Plug | X | CP3-1000-ND | 1.13 | 1 | 1.13
3A Fuse | F1 | MFU08053.00CT-ND | 0.56 | 1 | 0.56
E-Capacitor 100uF | C9 | 732-8254-1-ND | 0.3 | 1 | 0.3
Capacitor 100nF | C10 | 1276-6840-1-ND | 0.09 | 1 | 0.09
Resistor 28k7 | R11 | 311-28.7KCRCT-ND | 0.09 | 1 | 0.09
Capacitor 39pF | C11 | 13-CC0805JRNPOBBN390CT-ND | 0.11 | 1 | 0.11
Capacitor 330pF | C8 | 311-3287-1-ND | 0.13 | 1 | 0.13
Capacitor 10pF | C12 | 311-4254-1-ND | 0.18 | 1 | 0.18
Resistor 340k | R14 | 311-340KCRCT-ND | 0.09 | 1 | 0.09
Resistor 100R | R8 | 311-100CRCT-ND | 0.09 | 1 | 0.09
Resistor 0.1R | R12 | 311-0.1LUCT-ND | 0.39 | 1 | 0.39
Resistor 590k | R6 | 311-590KCRCT-ND | 0.09 | 1 | 0.09
Resistor 10k | R13 | 311-10.0KCRCT-ND | 0.09 | 1 | 0.09
Regulator LM3478 | U4 | 296-38111-1-ND | 2.41 | 1 | 2.41
Inductor 220uH | L2 | 732-1696-1-ND | 2.36 | 1 | 2.36
Diode SK220A | D1 | 1655-SK220ACT-ND | 0.41 | 1 | 0.41
Mosfet NCH | Q1 | 497-8774-1-ND | 2.69 | 1 | 2.69
E-Capacitor 47uF | C13, C14, C15 | 399-14797-1-ND | 0.68 | 3 | 2.04
Capacitor 1uF | C1, C2 | 1276-1066-1-ND | 0.09 | 2 | 0.18
Resistor 220k | R4 | 311-220KARCT-ND | 0.09 | 1 | 0.09
Resistor 5K6 | R1 | 311-5.6KARCT-ND | 0.09 | 1 | 0.09
Resistor 56R | R2 | 311-56ARCT-ND | 0.09 | 1 | 0.09
Regulator | U1 | LR12LG-GCT-ND | 1.54 | 1 | 1.54
Male connector | J1, J2 | 952-3265-ND | 0.61 | 2 | 1.22
Resistor 200R | R15, R16, R17, R18 | 311-200CRCT-ND | 0.09 | 4 | 0.36
Resistor 100k | R7 | 311-100KCRCT-ND | 0.09 | 1 | 0.09
Resistor 10R | R9, R10 | 13-AC0805FR-7W10RLCT-ND | 0.09 | 2 | 0.18
Capacitor 100nF | C16, C19, C17, C18 | 1276-6840-1-ND | 0.09 | 4 | 0.36
Diode BZT52B3V3 | D3, D4, D5, D6 | BZT52B3V3RHGCT-ND | 0.19 | 4 | 0.76
Zener Diode | D2 | MMSZ5222BT1GOSCT-ND | 0.21 | 1 | 0.21

## obsolete
Item | Designator | Digikey | Cost | Quantity | Total
Capacitor 10uF | C26, C14 |  |  | 2 | 0
Capacitor 100n | C13, C28, C3, C24, C27 |  |  | 5 | 0
Capacitor 1uF | C12 |  |  | 1 | 0
Resistor 10k | R11 |  |  | 1 | 0
Resistor 100k | R10, R17 |  |  | 2 | 0
Inductor 2.2uH | L2 | SRR1260-2R2YCT-ND | 1.09 | 1 | 1.09
Capacitor 15pF | C29 |  |  | 1 | 0
Resistor 22k1 | R25 |  |  | 1 | 0
Resistor 73k2 | R12 |  |  | 1 | 0
Capacitor 47uF | C30 |  |  | 1 | 0
Regulator IC | U6 | 296-40815-1-ND | 1.82 | 1 | 1.82
Capacitor 100 uF | C4 | 732-8254-1-ND | 0.3 | 1 | 0.3
Resistor 28k7 | R2 |  |  |  | 0
Capacitor 39pF | C1 |  |  |  | 0
Resistor 340k | R1 |  |  |  | 0
Capacitor 330 pF | C2 |  |  |  | 0
Regulator IC | U1 | 296-38111-1-ND | 2.41 | 1 | 2.41
Inductor 220uH | L1 | 732-1696-1-ND | 2.37 | 1 | 2.37
Mosfet NCH | Q1 | 497-8774-1-ND | 2.69 | 1 | 2.69
Capacitor HV? 10 pF | C5 |  |  |  | 0
Resistor HV 100R | R3 |  |  |  | 0
Resistor HV 100m | R4 |  |  |  | 0
Schottky diode | D1 | 1655-SK220ACT-ND | 0.41 | 1 | 0.41
Capacitor 47uF | C6, C7, C11 | 732-865060857005CT-ND | 1.02 | 3 | 3.06
Resistor 590k HV | R5 |  |  |  | 0
Resistor 10k HV | R6 |  |  |  | 0
Resistor 68R | R13 |  |  |  | 0
SSR IC | U3 | 264-TLP170AM(TPLECT-ND | 1.18 | 1 | 1.18
Barrel jack | J4 | CP-036AHPJCT-ND | 1.14 | 1 | 1.14
Fuse 3A | F1 | MFU08053.00CT-ND | 0.46 | 1 | 0.46
Connector | J1, J2 | 455-S4B-PH-SM4-TBCT-ND | 0.72 | 2 | 1.44
Capacitor 1uF HV | C9, C10 |  |  | 2 | 0
Regulator IC | U2 | LR12LG-GCT-ND | 1.54 | 1 | 1.54
Resistor 220k HV | R7 |  |  | 1 | 0
Resistor 56R HV | R9 |  |  | 1 | 0
Resistor 5K6 HV | R8 |  |  | 1 | 0
Resistor 200R | R21 X 4 |  |  | 4 | 0
Zener diode | D4, D5, D6, D7 | BZT52B3V3RHGCT-ND | 0.19 | 4 | 0.76
Resistor 10R HV | R19, R20 |  |  | 2 | 0
Capacitor 100nF HV | C25, C8 |  |  | 2 | 0
Zener diode | D8 | MMSZ5222BT1GOSCT-ND | 0.21 | 1 | 0.21
20.88