## Sheet1
Item | Designator | Digikey | Cost | Quantity | Total
Capacitor 10uF | C26, C14 |  |  | 2 | 0
Capacitor 100n | C13, C28, C3, C24, C27 |  |  | 5 | 0
Capacitor 1uF | C12 |  |  | 1 | 0
Resistor 10k | R11 |  |  | 1 | 0
Resistor 100k | R10, R17 |  |  | 2 | 0
Inductor 2.2uH | L2 | SRR1260-2R2YCT-ND | 1.09 | 1 | 1.09
Capacitor 15pF | C29 |  |  | 1 | 0
Resistor 22k1 | R25 |  |  | 1 | 0
Resistor 73k2 | R12 |  |  | 1 | 0
Capacitor 47uF | C30 |  |  | 1 | 0
Regulator IC | U6 | 296-40815-1-ND | 1.82 | 1 | 1.82
Capacitor 100 uF | C4 | 732-8254-1-ND | 0.3 | 1 | 0.3
Resistor 28k7 | R2 |  |  |  | 0
Capacitor 39pF | C1 |  |  |  | 0
Resistor 340k | R1 |  |  |  | 0
Capacitor 330 pF | C2 |  |  |  | 0
Regulator IC | U1 | 296-38111-1-ND | 2.41 | 1 | 2.41
Inductor 220uH | L1 | 732-1696-1-ND | 2.37 | 1 | 2.37
Mosfet NCH | Q1 | 497-8774-1-ND | 2.69 | 1 | 2.69
Capacitor HV? 10 pF | C5 |  |  |  | 0
Resistor HV 100R | R3 |  |  |  | 0
Resistor HV 100m | R4 |  |  |  | 0
Schottky diode | D1 | 1655-SK220ACT-ND | 0.41 | 1 | 0.41
Capacitor 47uF | C6, C7, C11 | 732-865060857005CT-ND | 1.02 | 3 | 3.06
Resistor 590k HV | R5 |  |  |  | 0
Resistor 10k HV | R6 |  |  |  | 0
Resistor 68R | R13 |  |  |  | 0
SSR IC | U3 | 264-TLP170AM(TPLECT-ND | 1.18 | 1 | 1.18
Barrel jack | J4 | CP-036AHPJCT-ND | 1.14 | 1 | 1.14
Fuse 3A | F1 | MFU08053.00CT-ND | 0.46 | 1 | 0.46
Connector | J1, J2 | 455-S4B-PH-SM4-TBCT-ND | 0.72 | 2 | 1.44
Capacitor 1uF HV | C9, C10 |  |  | 2 | 0
Regulator IC | U2 | LR12LG-GCT-ND | 1.54 | 1 | 1.54
Resistor 220k HV | R7 |  |  | 1 | 0
Resistor 56R HV | R9 |  |  | 1 | 0
Resistor 5K6 HV | R8 |  |  | 1 | 0
Resistor 200R | R21 X 4 |  |  | 4 | 0
Zener diode | D4, D5, D6, D7 | BZT52B3V3RHGCT-ND | 0.19 | 4 | 0.76
Resistor 10R HV | R19, R20 |  |  | 2 | 0
Capacitor 100nF HV | C25, C8 |  |  | 2 | 0
Zener diode | D8 | MMSZ5222BT1GOSCT-ND | 0.21 | 1 | 0.21
20.88